## PRZEDMIAR
Numer pozycji | Podstawa | Opis | Jm | Ilość | Cena | Wartość
|  | INSTALACJE ELEKTRYCZNE WEWNĘTRZNE |  |  |  | 0
| 1 | Montaż dodatkowego licznika - Bar |  |  |  | 0
1 | KNP 18-13 1342/01 | Montaż układów pomiarowych w rozdzielnicach NN | kpl | 1 | 0 | 0
2 | KNR 5-08 0812/04 | Podłączenie przewodów pojedynczych o przekroju do 16mm2 w izolacji polwinitowej pod zaciski lub bolce | szt | 8 | 0 | 0
3 | KNP 18-13 1332/04 | Pomiar licznika godzin | szt | 1 | 0 | 0
| 2 | Montaż dodatkowego licznika - Gabinety lekarskie |  |  |  | 0
4 | KNR 4-03 1001/03 | Mechaniczne kucie bruzd dla przewodów wtynkowych w podłożu betonowym | m | 8 | 0 | 0
5 | KNNR 5 0101/03 | Układanie rur winidurowych o średnicy do 37mm pod tynkiem w gotowych bruzdach na podłożu betonowym | m | 8 | 0 | 0
6 | KNNR 5 0206/03 | Układanie przewodów kabelkowych o łącznym przekroju żył do 30mm2 na tynku na betonie - przewód YDY 5x6mm2 | m | 73 | 0 | 0
7 | KNNR 5 0203/03 | Wciąganie przewodów kabelkowych o łącznym przekroju żył do 30mm2 do rur - przewód YDY 5x6mm2 | m | 12 | 0 | 0
8 | KNNR 5 0404/07 | Montaż tablicy wnekowej T - Gabinety lekarskie | szt | 1 | 0 | 0
9 | KNP 18-13 1342/01 | Montaż układów pomiarowych w rozdzielnicach NN | kpl | 1 | 0 | 0
10 | KNR 5-08 0812/04 | Podłączenie przewodów pojedynczych o przekroju do 16mm2 w izolacji polwinitowej pod zaciski lub bolce | szt | 8 | 0 | 0
11 | KNP 18-13 1332/04 | Pomiar licznika godzin | szt | 1 | 0 | 0
| 3 | Montaż dodatkowego licznika - Sklep |  |  |  | 0
12 | KNR 4-03 1001/03 | Mechaniczne kucie bruzd dla przewodów wtynkowych w podłożu betonowym | m | 8 | 0 | 0
13 | KNNR 5 0101/03 | Układanie rur winidurowych o średnicy do 37mm pod tynkiem w gotowych bruzdach na podłożu betonowym | m | 8 | 0 | 0
14 | KNNR 5 0206/03 | Układanie przewodów kabelkowych o łącznym przekroju żył do 30mm2 na tynku na betonie - przewód YDY 5x6mm2 | m | 84 | 0 | 0
15 | KNNR 5 0203/03 | Wciąganie przewodów kabelkowych o łącznym przekroju żył do 30mm2 do rur - przewód YDY 5x6mm2 | m | 12 | 0 | 0
16 | KNNR 5 0404/07 | Montaż tablicy wnekowej T -Sklep | szt | 1 | 0 | 0
17 | KNP 18-13 1342/01 | Montaż układów pomiarowych w rozdzielnicach NN | kpl | 1 | 0 | 0
18 | KNR 5-08 0812/04 | Podłączenie przewodów pojedynczych o przekroju do 16mm2 w izolacji polwinitowej pod zaciski lub bolce | szt | 8 | 0 | 0
19 | KNP 18-13 1332/04 | Pomiar licznika godzin | szt | 1 | 0 | 0
| 4 | Montaż dodatkowego licznika - Zakład Fryzjerski |  |  |  | 0
20 | KNR 4-03 1001/03 | Mechaniczne kucie bruzd dla przewodów wtynkowych w podłożu betonowym | m | 8 | 0 | 0
21 | KNNR 5 0101/03 | Układanie rur winidurowych o średnicy do 37mm pod tynkiem w gotowych bruzdach na podłożu betonowym | m | 8 | 0 | 0
22 | KNNR 5 0206/03 | Układanie przewodów kabelkowych o łącznym przekroju żył do 30mm2 na tynku na betonie - przewód YDY 5x6mm2 | m | 82 | 0 | 0
23 | KNNR 5 0203/03 | Wciąganie przewodów kabelkowych o łącznym przekroju żył do 30mm2 do rur - przewód YDY 5x6mm2 | m | 12 | 0 | 0
24 | KNNR 5 0404/07 | Montaż tablicy wnekowej T - Zakład fryzjerski | szt | 1 | 0 | 0
25 | KNP 18-13 1342/01 | Montaż układów pomiarowych w rozdzielnicach NN | kpl | 1 | 0 | 0
26 | KNR 5-08 0812/04 | Podłączenie przewodów pojedynczych o przekroju do 16mm2 w izolacji polwinitowej pod zaciski lub bolce | szt | 8 | 0 | 0
27 | KNP 18-13 1332/04 | Pomiar licznika godzin | szt | 1 | 0 | 0
| 5 | Montaż rozdzielni na tarasie |  |  |  | 0
28 | KNNR 5 0114/08 | Montaż przepustów rurowych hermetycznych w ścianie z rury o średnicy do 36mm | szt | 1 | 0 | 0
29 | KNNR 5 0103/03 | Układanie rury polipropylenowej PP-R 32/5,4 | m | 23 | 0 | 0
30 | KNNR 5 0203/03 | Wciąganie przewodów kabelkowych o łącznym przekroju żył do 30mm2 do rur YDYżo 5x6 mm2 | m | 23 | 0 | 0
31 | KNNR 5 0209/05 | Przewody kabelkowe o łącznym przekroju żył do 7,5mm2 układane w gotowych korytkach i na drabinkach na uchwytach bezśrubowych - przewód YDYżo 5x6 mm2 | m | 50 | 0 | 0
32 | KNNR 5 0405/01 | Skrzynki i rozdzielnice skrzynkowe o masie do 10kg | szt | 1 | 0 | 0
33 | KNNR 5 1203/10 | Podłączenie pod zaciski lub bolce przewodów kabelkowych o przekroju do 6mm2 | szt | 10 | 0 | 0
34 | KNP 18-13 1306/04 | Sprawdzenie jednego obwodu instalacji elektrycznej NN 3-fazowej | kpl | 1 | 0 | 0
35 | KNP 18-13 1301/03 | Pomiary rozdzielnic prądu zmiennego lub stałego niskiego napięcia do 20 pól | szt | 1 | 0 | 0