## PRZEDMIAR
Numer pozycji | Podstawa | Opis | Jm | Ilość | Cena | Wartość
| 25 | INSTALACJE ELEKTRYCZNE |  |  |  | 0
| 25.1 | Instalacje elektryczne pływalni |  |  |  | 0
7 | KNNR 5 0101/02 | Układanie rur winidurowych o średnicy do 28mm pod tynkiem w gotowych bruzdach na podłożu betonowym - rura RL22/19,5 układane w posadzce | m | 120 | 0 | 0
31 | KNNR 5 0715/01 | Układanie kabli o masie do 0,5kg/m w budynkach, budowlach lub na estakadach z mocowaniem - kabel YTKSYekw 1x2x1 | m | 488 | 0 | 0
14 | KNNR 5 0206/01 | Układanie przewodów kabelkowych o łącznym przekroju żył do 7,5mm2 na tynku na betonie - przewód YDY 4x1,5mm2 | m | 488 | 0 | 0
48 | KNNR 5 0727/02 | Obróbka kabli sygnalizacyjnych i sterowniczych wielożyłowych 4 żyłowych | szt | 6 | 0 | 0
54 | KNNR 5 0304/04 | Montaż odgałęźników bryzgoszczelnych 4-wlotowych z tworzywa sztucznego przykręcanych | szt | 14 | 0 | 0
123 | KNNR 5 0512/01 | Oprawy świetlówkowe ewakuacyjne HYBRYD Prymat jednostronne, układ pracy na jasno, czasy pracy awaryjnej 2h, IP53, ze świetlówką 8W/G5, przystosowana do przyjętego systemu monitoringu H-300, typu Prymat CT 2J | kpl | 15 | 0 | 0
124 | KNNR 5 0512/01 | Oprawy świetlówkowe ewakuacyjne HYBRYD Prymat dwustronna, układ pracy na jasno, czasy pracy awaryjnej 2h, IP53, ze świetlówką 8W/G5, przystosowana do przyjętego systemu monitoringu H-300, typu Prymat DW CT 2J | kpl | 1 | 0 | 0
127 | KNNR 5 0405/01 | Rozdzielacz monitoringu H-302-R | szt | 1 | 0 | 0
140 | KNP 18-13 1306/03 | Sprawdzenie jednego obwodu instalacji elektrycznej NN 1-fazowej | kpl | 1 | 0 | 0
148 | KNP 18-13 1327/02 | Pomiar linii kablowej 4-żyłowej | odc/kabla | 10 | 0 | 0
149 | KNP 18-13 1327/03 | Pomiar linii kablowej do 4 żył w obwodach sterowania, sygnalizacji lub pomiaru | odc/kabla | 3 | 0 | 0
157 | KNP 18-13 1345/01 | Badanie baterii akumulatorów o napięciu do 60V badanie układów oświetlenia awaryjnego | kpl | 10 | 0 | 0
159 | KNP 18-13 1346/04 | Badanie instalacji ochronnej wykonanej jako zerowanie, pierwszy pomiar obwodu | szt | 1 | 0 | 0
162 | KNP 18-13 1342/03 | Pomiar obwodów sterowania lub sygnalizacji lub zabezpieczeń za każde następne rozpoczęte 10 elementów badanie układu monitoringu opraw oświetlenia awaryjnego | 10szt | 1 | 0 | 0