## Przedmiar
Budowa krytej pływalni w Lesku
Parkingi, chodniki, ścieżki rowerowe.
Rodos 6.8.35.1 [6107]
Przedmiar robót
Nr poz. | Podstawa | Opis robót | Jm | Ilość | Cena | Wartość
1 | 2 | 3 | 4 | 5 | 6 | 7
PARKING WRAZ Z CHODNIKIEM I DROGAMI
Jezdnie dla ruchu kołowego i miejsca postojowe
1 | KNR 2-31 0101/01 | Koryta o głębokości 20 cm wykonywane mechanicznie na całej szerokości jezdni i chodników w gruncie kategorii I-IV | m2 | 3371.6
2 | KNR 2-31 0101/02 | Koryta o głębokości 20 cm wykonywane mechanicznie na całej szerokości jezdni i chodników w gruncie kategorii I-IV - za każde dalsze 5 cm (Krotność= 6) | m2 | 3371.6
3 | KNR 2-01 0229/02 | Nakłady podstawowe na przemieszczenie gruntu na odległość do 10m, grunt kategorii III | m3 | 1685.8
4 | KNR 2-01 0229/08 | Nakłady dodatkowe za dalsze rozpoczęte 10m odległości przemieszczenia gruntu (w przedziale ponad 30m do 60m), grunt kategorii III | m3 | 1685.8
5 | KNR 2-31 0111/03 | Podbudowy z gruntu stabilizowanego cementem o grubości po zagęszczeniu 15cm wykonywane mieszarkami doczepnymi | m2 | 3371.6
6 | KNR 2-31 0114/07 | Warstwa górna podbudowy z kruszywa łamanego o grubości po zagęszczeniu 8cm | m2 | 3371.6
7 | KNR 2-31 0114/08 | Warstwa górna podbudowy z kruszywa łamanego o grubości po zagęszczeniu 8cm - za każdy dalszy 1cm (Krotność= 12) | m2 | 3371.6
8 | KNR 0-11 0317/02 | Nawierzchnie z kostki betonowej typu 20 grubości 80mm na podsypce cementowo-piaskowej grubości 50mm z wypełnieniem spoin zaprawą cementową | m2 | 3371.6
9 | KNR 2-31 0401/08 | Rowki w gruncie kategorii III-IV o wymiarach 40x40cm pod krawężniki i ławy krawężnikowe | m | 515
10 | KNR 2-31 0402/04 | Ława betonowa z oporem pod krawężniki | m3 | 33.475
11 | KNR 2-31 0402/05 | Ława pod krawężniki - dodatek za wykonanie ławy betonowej na łukach o promieniu do 40m | m3 | 7.41
12 | KNR 2-31 0403/03 | Krawężniki betonowe o wymiarach 15x30cm wystające na podsypce cementowo-piaskowej | m | 515
Chodniki i ścieżki rowerowe
13 | KNR 2-31 0101/01 | Koryta o głębokości 20 cm wykonywane mechanicznie na całej szerokości jezdni i chodników w gruncie kategorii I-IV | m2 | 545
14 | KNR 2-31 0101/02 | Koryta o głębokości 20 cm wykonywane mechanicznie na całej szerokości jezdni i chodników w gruncie kategorii I-IV - za każde dalsze 5 cm | m2 | 545
15 | KNR 2-01 0229/02 | Nakłady podstawowe na przemieszczenie gruntu na odległość do 10m, grunt kategorii III | m3 | 136.25
16 | KNR 2-01 0229/08 | Nakłady dodatkowe za dalsze rozpoczęte 10m odległości przemieszczenia gruntu (w przedziale ponad 30m do 60m), grunt kategorii III | m3 | 136.25
17 | KNR 2-31 0114/07 | Warstwa górna podbudowy z kruszywa łamanego o grubości po zagęszczeniu 8cm | m2 | 545
18 | KNR 2-31 0114/08 | Warstwa górna podbudowy z kruszywa łamanego o grubości po zagęszczeniu 8cm - za każdy dalszy 1cm (Krotność= 2) | m2 | 545
19 | KNR 0-11 0317/02 | Nawierzchnie z kostki betonowej typu 20 grubości 60mm na podsypce cementowo-piaskowej grubości 50mm z wypełnieniem spoin zaprawą cementową | m2 | 545
20 | KNR 2-31 0401/08 | Rowki w gruncie kategorii III-IV o wymiarach 40x40cm pod krawężniki i ławy krawężnikowe | m | 306
21 | KNR 2-31 0402/04 | Ława betonowa z oporem pod krawężniki | m3 | 13.158
22 | KNR 2-31 0407/05 | Obrzeża betonowe o wymiarach 30x8cm na podsypce cementowo-piaskowej, z wypełnieniem spoin zaprawą cementową | m | 545
Budowa nasypu
23 | KNR 2-01 0122/01 | Pomiary przy wykopach fundamentowych w terenie równinnym i nizinnym | m3 | 1915.316
24 | KNR 2-01 0126/01 | Usunięcie warstwy ziemi urodzajnej o grubości do 15cm za pomocą spycharki | m2 | 3916.6
25 | KNR 2-01 0202/01 | Roboty ziemne wykonywane koparkami przedsiębiernymi z transportem urobku samochodami samowyładowczymi na odległość do 1km - koparki o pojemności łyżki 0,40m3, grunt kategorii I-II | m3 | 1915.316
26 | KNR 2-01 0229/01 | Nakłady podstawowe na przemieszczenie gruntu na odległość do 10m, grunt kategorii I-II | m3 | 1915.316
27 | KNR 2-01 0229/04 | Nakłady dodatkowe za dalsze rozpoczęte 10m odległości przemieszczania gruntu (ponad 10m do 30m), grunt kategorii I-II (Krotność= 3) | m3 | 1915.316
28 | KNR 2-01 0235/01 | Formowanie i zagęszczanie spycharkami nasypów o wysokości do 3m, grunt kategorii I-II | m3 | 1915.316
29 | KNR 2-01 0237/03 | Zagęszczenie nasypów walcami samojezdnymi statycznymi, grunt sypki kategorii I-III | m3 | 1915.316
30 | KNR 2-01 0236/01 | Zagęszczenie nasypów ubijakami mechanicznymi, grunt sypki kategorii I-III | m3 | 1915.316